## Ark1
Engelsk | Norsk | Forklaring | Explanation
Renovation and small measure. | Rehabilitering og enøk. | Reduserer energibehov til romoppvarming med 25 % for bygg opp til TEK10. 7 % for TEK17. | Reduces space heating demand by 25 % for buildings up to TEK10. 7 % for TEK17.
Small-scale energy measure. | Enøk-tiltak. | Reduserer energibehov til romoppvarming med 7 % for bygg opp til TEK10. 2 % for TEK17. | Reduces space heating demand by 7 % for buildings up to TEK10. 2 % for TEK17. In the column names is this shortened to “small measure”.
Renovation. | Rehabilitering. | Reduserer energibehov til oppvarming med 20 % for bygg opp til TEK10. 5 % for TEK17. | Reduces space heating demand by 20 % for buildings up to TEK10. 5 % for TEK17.
House. | Småhus. | Enebolig, rekkehus, tomannsbolig, firemannsbolig. | Residential buildings which are not multi-storey apartment blocks.
Original condition. | Uberørt. | Bygningsarealet har ikke utført enøk eller rehabilitering. | The floor area/building has not completed any measures.
Apartment block. | Leilighet i boligblokk. | En boligblokk inneholder flere leligheter. | Residential apartments. An apartment block contains multiple apartments.
Commercial. | Yrkesbygg. | De 11 bygningskategoriene I TEK som ikke er boliger. | The 11 building categories in the building code that are not residential buildings.
Electricity | Elektrisitet. | Energibærer. | Energy product.
Direct resistance heating | Direktevirkende elektrisitet. | Oppvarmingsteknologi, punktoppvarming. For eksempel panelovn eller vifteovn. | Heating technology, space heating. For example electrical panel heater or convection oven.
Wood stove. | Vedovn. | Oppvarmingsteknologi som bruker ved. Punktoppvarming. | Heating technology using fuel wood. Space heating.
Heat pump air-air. | Varmepumpe luft-luft . | Punktoppvarming, kan ikke varme opp hele bygningen med én enhet. | Point source and cannot heat an entire building with one unit.
Varmtvannsbereder. | Electric water heater. | Varmtvannsbereder for varmt tappevann. | Electric water heater for domestic hot water.
Elkjel. | Electric boiler. | Vannbåren varme. | Water-borne heating.
Biokjel. | Biomass boiler. | Vannbåren varme. | Water-borne heating.
Solfanger. | Solar collector. | Vannbåren varme. | Water-borne heating.
Fossilkjel. | Fossil boiler. | Vannbåren varme. | Water-borne heating.
Heat pump central heating. | Varmepumpe væske-vann eller luft-væske. | Samlebegrep for alle varmepumper som leverer vannbåren varme. | Term for all heat pumps that delivers water-borne heating.
Fjernvarme. | District heating. | Vannbåren varme. Hentet fra SSB sin fjernvarmestatistikk for kalibrering. | Water-borne heating. Uses Statistics Norways district heating statistics for calibration.
Elspesifikt forbruk. | Non substitutable electricity use. | Energiforbruk som krever elektrisitet, som belysning. Kan ikke erstattes med andre energivarer. | Electricity usage which cannot be replaced by another technology or energy product. Like lighting and electrical appliances.
Kjølemaskin. | Chiller/cooler. | Kjøleteknologi. Bruker elektrisitet. | Cooling technology. Uses electricity.
Condition. | Tilstand. | Arealet har en av fem tilstander: uberørt, gjennomført enøk, gjennomført rehabilitering, gjennomført enøk og rehabilitering eller revet. | The heated floor area will be in of five conditions: original, completed small measures, completed rehabilitation, completed small measures and rehabilitation or demolished.
Storage. | Lager. | Omfatter kun lagerbygg i modellen. En underkategori av lettindustri og verksted. | Consists only of storage and warehouses in the model. A subcategory of light industry and workshops.
Energy need. | Energibehov. | Arealets energibehov i kWh/m2 etter definisjon i TEK. Teoretisk størrelse. | The areas energy need in kWh/m\ :sup:`2` after definition in the building code. A theoretical size.
Energy use. | Energibruk | Den energimengden arealet må få tilført for å dekke energibehovet. Målbar mengde. I kWh/m2. Dette er en målbar mengde. | The amount of delivered energy the area requires in order to cover the energy need. In kWh/m\ :sup:`2` This is a measurable quantity.