## Ark1
English | Norsk | Forklaring | Explanation
Heating systems | Oppvarmingsløsninger | Kombinasjon av en eller flere oppvarmingsteknologier. Er en andel som summerer seg til 1 innenfor hver kombinasjon av TEK og bygningskategori. | Combination of one or more heating technologies. A fraction which adds up to 1 for each combination of TEK and building category.
Base load | Grunnlast | Oppvarmingsteknologien som dekker majoriteten av oppvarmingsbehovet. | The heating technology covering the majority of the heating need.
Peak load | Spisslast | Oppvarmingsteknologiensom dekker det resterende oppvarmingsbehovet. | The heating technology covering the remaining heating need.
Tertiary load | Ekstralast | Oppvarmingsteknologien som dekker det resterende oppvarmingsbehovet etter grunnlast og spisslast. | The heating technology covering the remaining heating need after base and peak load.
Base load energy product | Grunnlast energivare | Energivaren som brukes avgrunnlasten. | The energy carrier used by the base load.
Peak load energy product | Spisslast energivare | Energivaren som brukes av spisslasten. | The energy carrier used by the peak load.
Tertiary load energy product | Ekstralast energivare | Energivaren som brukes av ekstralasten. | The energy carrier used by the tertiary load.
Base load coverage | Grunnlast andel | Andelen av varmebehovet som dekkes av grunnlasten. | Share of the heating need covered by the base load.
Peak load coverage | Spisslast andel | Andelen av varmebehovet som dekkes av spisslasten. | Share of the heating need covered by the peak load.
Tertiary load utilisation factor | Ekstralast andel | Andelen av varmebehovet som dekkes av ekstralasten. | Share of the heating need covered by the tertiary load.
Base load efficiency | Grunnlast virkningsgrad | Virkningsgrad, kan være over eller under 1. | Efficiency factor, can be smaller or larger than 1
Peak load efficiency | Spisslast virkningsgrad | Virkningsgrad, kan være over eller under 1. | Efficiency factor, can be smaller or larger than 1.
Tertiary load efficiency | Ekstralast virkningsgrad | Virkningsgrad, kan være over eller under 1. | Efficiency factor, can be smaller or larger than 1
Domestic hot water | Tappevann | Oppvarming av varmt vann til tappevannsbruk. | Heating of domestic hot water.
Domestic hot water energy product | Tappevann energivare | Hvilken energivare som brukes til å varme opp varmt tappevann. | Energy product used by the heating technology providing hot tap water.
Domestic hot water efficiency | Tappevann virkningsgrad | Virkningsgrad for teknologien som brukes til å varme opp varmt tappevann. | Efficiency factor for the technology providing hot tap water.
Cooling efficiency | Kjøling virkingsgrad | Virkningsgrad for kjølemaskin. | Efficiency factor for cooling unit.
Cooling | Kjøling | Kjølemaskin. | Cooling unit.
Direct resistance heating | Direktevirkende elektristiet. | Direktevirkende elektrisk oppvarming. For eksempel panelovn og vifteovn. Punktoppvarming. | Direct resistance heating. For example electric wall heater or convection ovens. Space heating.
Electric boiler | Elkjel | Elkjel. Vannbåren varme. | Electric boiler. Water borne heating.
District heating | Fjernvarme | Fjernvarme. Vannbåren varme. | District heating. Water borne heating.
Gas boiler | Gasskjel | Naturgasskjel. Vannbåren varme. | Natural gas boiler. Water borne heating.
Direct resistance heating – Wood stove | Direktevirkende elektristet - Vedovn | Direktevirkende elektrisitet og vedovn. Punktoppvarming. | Direct resistance heating and wood stove. Space heating.
District heating – Wood stove | Fjernvarme – Vedovn | Fjernvarme og vedovn. Vannbåren varme og punktoppvarming. | District heating and wood stove. Water borne heating and space heating.
Heat pump air air – direct resistance heating – wood stove | Luft luft varmepumpe – Direktevirkende elektrisitet – Vedovn | Luft luft varmepumpe, vedovn og panelovn (evt varmekabler). Punktoppvarming. | Heat pump air air, wood stove and direct resistance heating. Space heating.
Heat pump air air – Direct resistance heating | Luft luft varmepumpe – Direktevirkende elektrisitet | Luft luft varmepumpe og direktevirkende elektrisitet. Punktoppvarming. | Heat pump air air and direct resistance heating. Space heating
Heat pump central heating – Electric boiler | Vannbåren varmepumpe – Elkjel | Vannbåren varmepumpe (væske – vann eller luft – vann) og elkjel. Vannbåren varme. | Water borne heat pump and electric boiler. Water borne heating.
Heat pump central heating – Gas boiler | Vannbåren varmepumpe – Naturgasskjel | Vannbåren varmepumpe og fossilkjel. Vannbåren varme. | Water borne heat pump and fossil boiler. Water borne heating.
Electric boiler – Solar collector | Elkjel – Solfanger | Elkjel og solfanger. Vannbåren varme. | Electric boiler and solar collector. Water borne heating.
Heat pump central heating – Wood stove | Vannbåren varmepumpe - Vedovn | Vannbåren varmepumpe og vedovn. Vannbåren varme og punktoppvarming. | Water borne heat pump and wood stove. Water borne heating and space heating.
Heat pump central heating | Vannbåren varmepumpe | Samlebetegnelse for luft-vann, væske-vann (bergvarme, jordvarme eller sjøvarme) og ventilasjonsvarmepumpe. | Term for different types of heat pumps delivering hot water such as air-water, liquid-water (ground heat, ocean heat) and ventilation heat pumps.